## Sheet1
Var Desc	Var	AA	AAA	14500	14430	10440
Cell length	L	50	44.5	48.5	42.7	43.8
Cell diameter	D	14	10.5	13.9	14.1	10.3
Clip thickness	t	0.3	0.25	0.3	0.3	0.25
Clip length	l	9.53	9.47	9.53	9.53	9.47
Clip width	w	9.37	7.52	9.37	9.37	7.52
Bump height	Hb	1.27	1.02	1.27	1.27	1.02
Keepout length	Kl	53.54	47.44	52.04	46.24	46.74
Keepout width	Kw	15	11.4	14.9	15.1	11.2
Pin Gap	Pg	33.53	27.43	32.03	26.23	26.73
Pin Spacing	Ps	7.62	7.62	7.62	7.62	7.62
Pad A X	Xa	16.765	13.715	16.015	13.115	13.365
Pad B X	Xb	24.385	21.335	23.635	20.735	20.985
Pad C X	Xc	20.575	17.525	19.825	16.925	17.175
Pad AB Inner Diameter	Din	1.815	1.815	1.815	1.815	1.815
Pad AB Outer Diameter	Dout	3	3	3	3	3
Pad C Width	Cw	7.62	7.62	7.62	7.62	7.62
Pad C Height	Ch	9.37	7.52	9.37	9.37	7.52